## PSU
Item | Quantity | Designator | Comment | Footprint | 嘉立创元件编号
1 | 17 | C1,C2,C6,C9,C10,C13,C15,C24,C42,C43,C47,C60,C62,C67,C69,C72,C75 | 0.1uF | C0402_SMT
2 | 16 | C3,C4,C5,C21,C23,C26,C29,C34,C35,C48,C49,C50,C58,C66,C68,C71 | 10uF | C0603_SMT
3 | 2 | C7,C8 | CEN5R5205HF-ZG | SUC_C_5D0_21D5_H_20D5
4 | 18 | C11,C12,C16,C17,C18,C25,C28,C32,C37,C41,C44,C52,C53,C56,C61,C64,C65,C76 | 0.1uF | C0201_SMT
5 | 4 | C14,C19,C20,C79 | 47uF | C1206
6 | 4 | C22,C30,C39,C55 | 22pF | C0402_SMT
7 | 6 | C27,C31,C38,C45,C51,C57 | 10nF | C0201_SMT
8 | 2 | C33,C36 | 1uF | C0402_SMT
9 | 5 | C40,C59,C74,C77,C78 | 22uF | C1206
10 | 2 | C46,C54 | 2.2uF | C0402_SMT
11 | 1 | C63 | 0.47uF | C0201_SMT
12 | 1 | C70 | 33pF | C0402_SMT
13 | 1 | C73 | 1.5pF | C0402_SMT
15 | 8 | D1,D2,D3,D4,D5,D6,D7,D9 | GREEN LED | LED0402_SMT
16 | 1 | D8 | 1N5819WT | SOD-523
17 | 5 | FB1,FB2,FB3,FB4,FB5 | BLM15PX121SN1D | L0201_SMT
18 | 2 | J1,J2 | CONN-1X8 | FPC-0D5-8P
19 | 2 | J3,J5 | CONN-2X15P | DF40HC_3D0_30DS_0D4
20 | 1 | J4 | DF40HC(3.0)-70DS-0.4V(51) | DF40HC-70DS_
22 | 1 | L1 | 47uH/200mA | IND_SMD_4D4X4D2
23 | 3 | L2,L3,L4 | 2.2uH/200mA | IND_SMD_4D4X4D2
24 | 2 | L5,L6 | 10uH/1A | IND_SMD_4D4X4D2
25 | 3 | L7,L8,L9 | 2.2uH | L0402
26 | 1 | L10 | 4.7uH/200mA | IND_SMD_4D4X4D2
27 | 1 | L11 | 47uH/100mA | IND_SMD_4D4X4D2
28 | 1 | L12 | 0R | L0603
30 | 5 | Q1,Q2,Q3,Q6,Q7 | MMBT2222ALT1G | SOT-23-3
31 | 2 | Q4,Q5 | BFR93AWH6327 | SOT23-3
32 | 8 | R1,R2,R4,R5,R9,R14,R60,R92 | 20K | R0402_SMT
33 | 28 | R3,R10,R15,R16,R20,R21,R28,R31,R46,R59,R63,R67,R72,R75,R78,R82,R84,R87,R98,R100,R105,R106,R107,R108,R116,R117,R123,R127 | 0R | R0402_SMT
34 | 6 | R6,R7,R11,R12,R40,R51 | 1K | R0402_SMT
35 | 2 | R8,R52 | 51 | R0402_SMT
37 | 5 | R24,R26,R90,R102,R119 | 10K | R0402_SMT
39 | 1 | R32 | 39K | R0402_SMT
40 | 2 | R33,R88 | 150K | R0402_SMT
42 | 1 | R35 | 0R | R0201_SMT
43 | 2 | R36,R61 | 200K | R0402_SMT
44 | 6 | R37,R38,R41,R47,R56,R115 | 1M | R0402_SMT
45 | 5 | R39,R45,R58,R66,R77 | 510 | R0402_SMT
46 | 1 | R42 | 2M | R0402_SMT
47 | 1 | R43 | 100R | R0201_SMT
48 | 2 | R48,R62 | 270K | R0402_SMT
49 | 1 | R49 | 5.1K | R0402_SMT
50 | 3 | R50,R91,R124 | 100K | R0402_SMT
51 | 2 | R54,R55 | 4.7K | R0201_SMT
52 | 1 | R57 | 40.2K | R0402_SMT
53 | 7 | R64,R81,R94,R97,R101,R110,R113 | 10K | R0201_SMT
54 | 3 | R65,R69,R73 | 6.8K | R0201_SMT
55 | 2 | R74,R76 | 3.3K | R0402_SMT
56 | 1 | R79 | 160 | R0402_SMT
57 | 1 | R83 | 12K | R0402_SMT
58 | 1 | R85 | 300 | R0402_SMT
59 | 1 | R89 | 33.2K | R0402_SMT
60 | 1 | R95 | 2.2K | R0201_SMT
61 | 1 | R104 | 2K | R0402_SMT
62 | 1 | R109 | 309K | R0402_SMT
63 | 1 | R112 | 1K | R0201_SMT
64 | 1 | R114 | 6.8K | R0402_SMT
65 | 1 | R120 | 11.8K | R0402_SMT
71 | 1 | U1 | TXS0102DCUR | VSSOP-8
72 | 2 | U2,U19 | LTC3542ES6 | TSOT-23-6
73 | 3 | U3,U7,U9 | MAX38650AANT+ | WLP-6
74 | 1 | U4 | APS25608N-OBR-BD | BGA-24
75 | 1 | U5 | iCE40UP5K- SG48 | QFN-48
76 | 1 | U6 | W25Q32JVZPIQ/WSON-8 | SOIC-8
77 | 1 | U8 | TPS22995HQDDCRQ1 | SOT-23-6
78 | 2 | U10,U11 | OPA320AIDBVR | SOT-23-5
79 | 1 | U12 | LMV7291MGX/NOPB | SC70-5
80 | 1 | U13 | ADA4051-2ARMZ | MSOP-8
81 | 2 | U14,U15 | LTC3105EDD#PBF | DFN-10
82 | 2 | U16,U18 | ADCMP380-(1/2)ACBZ-RL7 | WLCSP-6
83 | 2 | U17,U22 | SN74LVC1G32DBVR | SOT-23-5
84 | 1 | U20 | SN74AUP1G08DBVR | SOT-23-5
85 | 1 | U21 | LTC3539EDCB-2#TRPBF | DFN-8
86 | 1 | Y1 | 12.0MHz | SMD2520-4P